## System_data
Data
S_base | 100
Slack_bus | 2833
N_freq | 60
Max_D_freq | 0.5
Min_freq | 59.5
DB_freq | 0.02
Delta_1_RF | 0.001388
Delta_2_RF | 0.004166
Delta_3_RF | 0.041666

## Bus
Bus_number | Name | Bus_name | Bus_zone | Bus_type | Bus_voltage_[kV] | Bus_max_voltage_[pu] | Bus_min_voltage_[pu] | In_service | lat | lon
0 | Bus_0008/Grid | Bus_0008/Grid/Bus_0008/132.000000 | Grid | b | 132 | 1.05 | 0 | 1 | 0 | 0
1 | Bus_0009/Grid | Bus_0009/Grid/Bus_0009/132.000000 | Grid | b | 132 | 1.05 | 0 | 1 | 0 | 0
2 | Bus_0010/Grid | Bus_0010/Grid/Bus_0010/132.000000 | Grid | b | 132 | 1.05 | 0 | 1 | 0 | 0
3 | Bus_0011/Grid | Bus_0011/Grid/Bus_0011/132.000000 | Grid | b | 132 | 1.05 | 0 | 1 | 0 | 0
4 | Bus_0012/Grid | Bus_0012/Grid/Bus_0012/132.000000 | Grid | b | 132 | 1.05 | 0 | 1 | 0 | 0
5 | Bus_0013/Grid | Bus_0013/Grid/Bus_0013/132.000000 | Grid | b | 132 | 1.05 | 0 | 1 | 0 | 0
6 | Bus_0014/Grid | Bus_0014/Grid/Bus_0014/132.000000 | Grid | b | 132 | 1.05 | 0 | 1 | 0 | 0
7 | Bus_0001/Grid | Bus_0001/Grid/Bus_0001/220.000000 | Grid | b | 220 | 1.05 | 0 | 1 | 0 | 0
8 | Bus_0015/Grid | Bus_0015/Grid/Bus_0015/22.000000 | Grid | b | 22 | 1.05 | 0 | 1 | 0 | 0
9 | Bus_0016/Grid | Bus_0016/Grid/Bus_0016/13.800000 | Grid | b | 13.8 | 1.05 | 0 | 1 | 0 | 0
10 | Bus_0017/Grid | Bus_0017/Grid/Bus_0017/13.800000 | Grid | b | 13.8 | 1.05 | 0 | 1 | 0 | 0
11 | Bus_0018/Grid | Bus_0018/Grid/Bus_0018/13.800000 | Grid | b | 13.8 | 1.05 | 0 | 1 | 0 | 0
12 | Bus_0019/Grid | Bus_0019/Grid/Bus_0019/13.800000 | Grid | b | 13.8 | 1.05 | 0 | 1 | 0 | 0
13 | Bus_0002/Grid | Bus_0002/Grid/Bus_0002/220.000000 | Grid | b | 220 | 1.05 | 0 | 1 | 0 | 0
14 | Bus_0003/Grid | Bus_0003/Grid/Bus_0003/220.000000 | Grid | b | 220 | 1.05 | 0 | 1 | 0 | 0
15 | Bus_0004/Grid | Bus_0004/Grid/Bus_0004/220.000000 | Grid | b | 220 | 1.05 | 0 | 1 | 0 | 0
16 | Bus_0005/Grid | Bus_0005/Grid/Bus_0005/220.000000 | Grid | b | 220 | 1.05 | 0 | 1 | 0 | 0
17 | Bus_0006/Grid | Bus_0006/Grid/Bus_0006/132.000000 | Grid | b | 132 | 1.05 | 0 | 1 | 0 | 0
18 | Bus_0007/Grid | Bus_0007/Grid/Bus_0007/132.000000 | Grid | b | 132 | 1.05 | 0 | 1 | 0 | 0

## SM_Unit
| Name | Bus_Name | Bus_number | Fuel_Type | c | b | a | CSU | V_nom | Set_point | S_nom | PF | Pdispath | Qdispath | Pmin | Pmax | Qmin | Qmax | k1 | k2 | k3 | Min_ON | Min_OFF | Ramp_UP | Ramp_Down | IniT_ON | Init_off | IniMW | R | H | R_sub | X_sub | Factor_escala | Reservoir_name/River | Vmin | Vmax | Vmax_energy | Net_head | eff_turb_gen | C_hydro | Factor_conversion | Factor_V_to_E | Slack | In_service
G1 | Gen_0008 | Bus_0018/Grid/Bus_0018/13.800000 | 11 |  | 0 | 0 | 0 | 0 | 13.8 | 1.09 | 25 | 1e-06 | 0 | 17.4 | -1 | 2.5e-05 | -6 | 24 | 0.33334 | 0.66668 | 1 | 0 | 0 | 1000 | 1000 | 0 | 0 | 0 | 0.5 | 1.2 | 0.0025 | 0.2035 | 1 |  | 0 | 0 | 0 | 0 | 0 | 0 | 0 | 0 | 0 | 1
G2 | Gen_0006 | Bus_0019/Grid/Bus_0019/13.800000 | 12 |  | 0 | 0 | 0 | 0 | 13.8 | 1.07 | 25 | 1e-06 | 0 | 12.2 | -1 | 2.5e-05 | -6 | 24 | 0.33334 | 0.66668 | 1 | 0 | 0 | 1000 | 1000 | 0 | 0 | 0 | 0.5 | 1.2 | 0.0025 | 0.2035 | 1 |  | 0 | 0 | 0 | 0 | 0 | 0 | 0 | 0 | 0 | 1
G3 | Gen_0001 | Bus_0015/Grid/Bus_0015/22.000000 | 8 |  | 0 | 0 | 0 | 0 | 22 | 1.06 | 448 | 0.85 | 232.4 | -16.9 | 0 | 320 | -179.2 | 336 | 106.6667 | 213.3333 | 320 | 0 | 0 | 1000 | 1000 | 0 | 0 | 0 | 0.5 | 2.656 | 0.0043 | 0.205 | 1 |  | 0 | 0 | 0 | 0 | 0 | 0 | 0 | 0 | 1 | 1
G4 | Gen_0002 | Bus_0016/Grid/Bus_0016/13.800000 | 9 |  | 0 | 0 | 0 | 0 | 13.8 | 1.045 | 100 | 0.8 | 40 | 42.4 | 0 | 80 | -40 | 50 | 26.6667 | 53.3333 | 80 | 0 | 0 | 1000 | 1000 | 0 | 0 | 0 | 0.5 | 4.985 | 0.0035 | 0.145 | 1 |  | 0 | 0 | 0 | 0 | 0 | 0 | 0 | 0 | 0 | 1
G5 | Gen_0003 | Bus_0017/Grid/Bus_0017/13.800000 | 10 |  | 0 | 0 | 0 | 0 | 13.8 | 1.01 | 40 | 1e-06 | 0 | 23.4 | -1 | 4e-05 | 0 | 40 | 0.33335 | 0.66669 | 1 | 0 | 0 | 1000 | 1000 | 0 | 0 | 0 | 0.5 | 1.52 | 0 | 0.231 | 1 |  | 0 | 0 | 0 | 0 | 0 | 0 | 0 | 0 | 0 | 1

## Renewable
1
2
3
4
5
6
7
8
9
10
11
12
13
14
15
16
17
18
19
20
21
22
23
24

## Lines
| Name | Bus_from | Bus_to | V_nom | R | X | Flowlimit | Length | R1 | X1 | C1 | R0 | X0 | C0 | I_nom | Max_load | In_service
L1 | Line_0001_0002/1 | 7 | 13 | 220 | 0.01938 | 0.05917 | 381.0512 | 1 | 9.3799 | 28.6383 | 0.34725 | 0 | 0 | 0 | 1 | 100 | 1
L2 | Line_0002_0003 | 13 | 14 | 220 | 0.04699 | 0.19797 | 381.0512 | 1 | 22.7432 | 95.8175 | 0.28806 | 0 | 0 | 0 | 1 | 100 | 1
L3 | Line_0002_0005 | 13 | 16 | 220 | 0.05695 | 0.17388 | 381.0512 | 1 | 27.5638 | 84.1579 | 0.22755 | 0 | 0 | 0 | 1 | 100 | 1
L4 | Line_0002_0004 | 13 | 15 | 220 | 0.05811 | 0.17632 | 381.0512 | 1 | 28.1252 | 85.3389 | 0.22361 | 0 | 0 | 0 | 1 | 100 | 1
L5 | Line_0003_0004 | 14 | 15 | 220 | 0.06701 | 0.17103 | 381.0512 | 1 | 32.4328 | 82.7785 | 0.084181 | 0 | 0 | 0 | 1 | 100 | 1
L6 | Line_0004_0005 | 16 | 15 | 220 | 0.01335 | 0.04211 | 381.0512 | 1 | 6.4614 | 20.3812 | 0 | 0 | 0 | 0 | 1 | 100 | 1
L7 | Line_0001_0005 | 7 | 16 | 220 | 0.05403 | 0.22304 | 381.0512 | 1 | 26.1505 | 107.9514 | 0.32357 | 0 | 0 | 0 | 1 | 100 | 1
L8 | Line_0006_0012 | 17 | 4 | 132 | 0.12291 | 0.25581 | 228.6307 | 1 | 21.4158 | 44.5723 | 0 | 0 | 0 | 0 | 1 | 100 | 1
L9 | Line_0012_0013 | 4 | 5 | 132 | 0.22092 | 0.19988 | 228.6307 | 1 | 38.4931 | 34.8271 | 0 | 0 | 0 | 0 | 1 | 100 | 1
L10 | Line_0006_0013 | 5 | 17 | 132 | 0.06615 | 0.13027 | 228.6307 | 1 | 11.526 | 22.6982 | 0 | 0 | 0 | 0 | 1 | 100 | 1
L11 | Line_0013_0014 | 5 | 6 | 132 | 0.17093 | 0.34802 | 228.6307 | 1 | 29.7828 | 60.639 | 0 | 0 | 0 | 0 | 1 | 100 | 1
L12 | Line_0009_0014 | 6 | 1 | 132 | 0.12711 | 0.27038 | 228.6307 | 1 | 22.1476 | 47.111 | 0 | 0 | 0 | 0 | 1 | 100 | 1
L13 | Line_0009_0010 | 1 | 2 | 132 | 0.03181 | 0.0845 | 228.6307 | 1 | 5.5426 | 14.7233 | 0 | 0 | 0 | 0 | 1 | 100 | 1
L14 | Line_0010_0011 | 2 | 3 | 132 | 0.08205 | 0.19207 | 228.6307 | 1 | 14.2964 | 33.4663 | 0 | 0 | 0 | 0 | 1 | 100 | 1
L15 | Line_0006_0011 | 3 | 17 | 132 | 0.09498 | 0.1989 | 228.6307 | 1 | 16.5493 | 34.6563 | 0 | 0 | 0 | 0 | 1 | 100 | 1
L16 | Line_0007_0009 | 18 | 1 | 132 | 0 | 0.11001 | 228.6307 | 1 | 0 | 19.1681 | 0 | 0 | 0 | 0 | 1 | 100 | 1
L17 | Line_0001_0002/2 | 7 | 13 | 220 | 0.01938 | 0.05917 | 381.0512 | 1 | 9.3799 | 28.6383 | 0.34725 | 0 | 0 | 0 | 1 | 100 | 1
L18 | Line_0007_0008 | 18 | 0 | 132 | 0 | 0.17615 | 228.6307 | 1 | 0 | 30.6924 | 0 | 0 | 0 | 0 | 1 | 100 | 1

## Trafos_2
| Name | Bus_HV | Bus_LV | sn_mva | vn_hv_kv | vn_lv_kv | R_pu | X_pu | vk_percent | vkr_percent | pfe_kw | i0_percent | vk0_percent | vkr0_percent | mag0_percent | mag0_rx | si0_hv_partial | shift_degree | max_loading_percent | tap_side | tap_pos | tap_neutral | tap_max | tap_min | tap_step_per | tap_step_deg | In_service
TF2_1 | Trf_0004_0009 | 15 | 1 | 100 | 220 | 132 | 0 | 0.55618 | 55.618 | 0 | 0 | 0 | 0 | 0 | 100 | 0 | 0.9 | 0 | 100 | hv | -1 | 0 | 1 | -1 | 3.1 | 0 | 1
TF2_2 | Trf_0004_0007 | 15 | 18 | 100 | 220 | 132 | 0 | 0.20912 | 20.912 | 0 | 0 | 0 | 0 | 0 | 100 | 0 | 0.9 | 0 | 100 | hv | -1 | 0 | 1 | -1 | 2.2 | 0 | 1
TF2_3 | Trf_0005_0006 | 16 | 17 | 100 | 220 | 132 | 0 | 0.25202 | 25.202 | 0 | 0 | 0 | 0 | 0 | 100 | 0 | 0.9 | 0 | 100 | hv | -1 | 0 | 1 | -1 | 6.8 | 0 | 1
TF2_4 | 2-Winding Transformer | 7 | 8 | 1000 | 220 | 22 | 0 | 0 | 0 | 0 | 0 | 0 | 3 | 0 | 100 | 0 | 0.9 | 0 | 100 | hv | 0 | 0 | 0 | 0 | 0 | 0 | 1
TF2_5 | 2-Winding Transformer(1) | 13 | 9 | 1000 | 220 | 13.8 | 0 | 0 | 0 | 0 | 0 | 0 | 3 | 0 | 100 | 0 | 0.9 | 0 | 100 | hv | 0 | 0 | 0 | 0 | 0 | 0 | 1
TF2_6 | 2-Winding Transformer(2) | 14 | 10 | 1000 | 220 | 13.8 | 0 | 0 | 0 | 0 | 0 | 0 | 3 | 0 | 100 | 0 | 0.9 | 0 | 100 | hv | 0 | 0 | 0 | 0 | 0 | 0 | 1
TF2_7 | 2-Winding Transformer(3) | 0 | 11 | 1000 | 132 | 13.8 | 0 | 0 | 0 | 0 | 0 | 0 | 3 | 0 | 100 | 0 | 0.9 | 0 | 100 | hv | 0 | 0 | 0 | 0 | 0 | 0 | 1
TF2_8 | 2-Winding Transformer(4) | 17 | 12 | 1000 | 132 | 13.8 | 0 | 0 | 0 | 0 | 0 | 0 | 3 | 0 | 100 | 0 | 0.9 | 0 | 100 | hv | 0 | 0 | 0 | 0 | 0 | 0 | 1

## Trafos_3
Name | Bus_HV | Bus_MV | Bus_LV | sn_hv_mva | sn_mv_mva | sn_lv_mva | vn_hv_kv | vn_mv_kv | vn_lv_kv | R_hv_pu | R_mv_pu | R_lv_pu | X_hv_pu | X_mv_pu | X_lv_pu | vk_hv_percent | vk_mv_percent | vk_lv_percent | vkr_hv_percent | vkr_mv_percent | vkr_lv_percent | pfe_hv_kw | pfe_mv_kw | pfe_lv_kw | i0_percent | shift_mv_degree | shift_lv_degree | tap_side | tap_pos | tap_neutral | tap_max | tap_min | tap_step_per | tap_step_deg | In_service

## Switches
Name | Bus_from | Bus_to | Type | V_nom | I_nom | R | X | Closed

## Branch
| Name | from | to | R | X | Flowlimit | In_service
L1 | Line_0001_0002/1 | 7 | 13 | 0.01938 | 0.01938 | 381.0512 | 1
L2 | Line_0002_0003 | 13 | 14 | 0.04699 | 0.04699 | 381.0512 | 1
L3 | Line_0002_0005 | 13 | 16 | 0.05695 | 0.05695 | 381.0512 | 1
L4 | Line_0002_0004 | 13 | 15 | 0.05811 | 0.05811 | 381.0512 | 1
L5 | Line_0003_0004 | 14 | 15 | 0.06701 | 0.06701 | 381.0512 | 1
L6 | Line_0004_0005 | 16 | 15 | 0.01335 | 0.01335 | 381.0512 | 1
L7 | Line_0001_0005 | 7 | 16 | 0.05403 | 0.05403 | 381.0512 | 1
L8 | Line_0006_0012 | 17 | 4 | 0.12291 | 0.12291 | 228.6307 | 1
L9 | Line_0012_0013 | 4 | 5 | 0.22092 | 0.22092 | 228.6307 | 1
L10 | Line_0006_0013 | 5 | 17 | 0.06615 | 0.06615 | 228.6307 | 1
L11 | Line_0013_0014 | 5 | 6 | 0.17093 | 0.17093 | 228.6307 | 1
L12 | Line_0009_0014 | 6 | 1 | 0.12711 | 0.12711 | 228.6307 | 1
L13 | Line_0009_0010 | 1 | 2 | 0.03181 | 0.03181 | 228.6307 | 1
L14 | Line_0010_0011 | 2 | 3 | 0.08205 | 0.08205 | 228.6307 | 1
L15 | Line_0006_0011 | 3 | 17 | 0.09498 | 0.09498 | 228.6307 | 1
L16 | Line_0007_0009 | 18 | 1 | 1e-07 | 1e-07 | 228.6307 | 1
L17 | Line_0001_0002/2 | 7 | 13 | 0.01938 | 0.01938 | 381.0512 | 1
L18 | Line_0007_0008 | 18 | 0 | 1e-07 | 1e-07 | 228.6307 | 1
TF2_1 | Trf_0004_0009 | 15 | 1 | 1e-07 | 1e-07 | 100 | 1
TF2_2 | Trf_0004_0007 | 15 | 18 | 1e-07 | 1e-07 | 100 | 1
TF2_3 | Trf_0005_0006 | 16 | 17 | 1e-07 | 1e-07 | 100 | 1
TF2_4 | 2-Winding Transformer | 7 | 8 | 1e-07 | 1e-07 | 1000 | 1
TF2_5 | 2-Winding Transformer(1) | 13 | 9 | 1e-07 | 1e-07 | 1000 | 1
TF2_6 | 2-Winding Transformer(2) | 14 | 10 | 1e-07 | 1e-07 | 1000 | 1
TF2_7 | 2-Winding Transformer(3) | 0 | 11 | 1e-07 | 1e-07 | 1000 | 1
TF2_8 | 2-Winding Transformer(4) | 17 | 12 | 1e-07 | 1e-07 | 1000 | 1

## Load_data
| Name | Bus_number | sn_mva | pf | p_mw | q_mwar | In_service
D1 | Load_0004 | 15 | 47.9588 | 0.99669 | 47.8 | -3.9 | 1
D2 | Load_0005 | 16 | 7.7666 | 0.97855 | 7.6 | 1.6 | 1
D3 | Load_0006 | 17 | 13.4792 | 0.83091 | 11.2 | 7.5 | 1
D4 | Load_0010 | 2 | 10.707 | 0.84057 | 9 | 5.8 | 1
D5 | Load_0011 | 3 | 3.9357 | 0.88929 | 3.5 | 1.8 | 1
D6 | Load_0012 | 4 | 6.3063 | 0.96728 | 6.1 | 1.6 | 1
D7 | Load_0013 | 5 | 14.6932 | 0.91879 | 13.5 | 5.8 | 1
D8 | Load_0014 | 6 | 15.7166 | 0.94805 | 14.9 | 5 | 1
D9 | Load_0002 | 13 | 25.1432 | 0.86306 | 21.7 | 12.7 | 1
D10 | Load_0009 | 1 | 33.8498 | 0.8715 | 29.5 | 16.6 | 1
D11 | Load_0003 | 14 | 96.097 | 0.98026 | 94.2 | 19 | 1

## load
| 0 | 1 | 2 | 3 | 4 | 5 | 6 | 7 | 8 | 9 | 10 | 11 | 12 | 13 | 14 | 15 | 16 | 17 | 18
1 | 0 | 23.3413 | 7.1211 | 2.7693 | 4.8265 | 10.6816 | 11.7893 | 0 | 0 | 0 | 0 | 0 | 0 | 17.1697 | 74.534 | 37.8209 | 6.0134 | 8.8618 | 0
2 | 0 | 22.1048 | 6.7438 | 2.6226 | 4.5708 | 10.1157 | 11.1648 | 0 | 0 | 0 | 0 | 0 | 0 | 16.2601 | 70.5854 | 35.8172 | 5.6948 | 8.3923 | 0
3 | 0 | 21.229 | 6.4766 | 2.5187 | 4.3897 | 9.715 | 10.7224 | 0 | 0 | 0 | 0 | 0 | 0 | 15.6159 | 67.7889 | 34.3982 | 5.4692 | 8.0598 | 0
4 | 0 | 20.4354 | 6.2345 | 2.4245 | 4.2256 | 9.3518 | 10.3216 | 0 | 0 | 0 | 0 | 0 | 0 | 15.0321 | 65.2547 | 33.1123 | 5.2647 | 7.7585 | 0
5 | 0 | 20.0305 | 6.111 | 2.3765 | 4.1419 | 9.1665 | 10.1171 | 0 | 0 | 0 | 0 | 0 | 0 | 14.7343 | 63.9618 | 32.4562 | 5.1604 | 7.6048 | 0
6 | 0 | 20.5185 | 6.2599 | 2.4344 | 4.2428 | 9.3898 | 10.3636 | 0 | 0 | 0 | 0 | 0 | 0 | 15.0933 | 65.5202 | 33.247 | 5.2861 | 7.7901 | 0
7 | 0 | 18.5652 | 5.664 | 2.2026 | 3.8389 | 8.4959 | 9.377 | 0 | 0 | 0 | 0 | 0 | 0 | 13.6564 | 59.2827 | 30.0819 | 4.7829 | 7.0485 | 0
8 | 0 | 18.4633 | 5.6329 | 2.1906 | 3.8178 | 8.4493 | 9.3255 | 0 | 0 | 0 | 0 | 0 | 0 | 13.5815 | 58.9575 | 29.9168 | 4.7567 | 7.0098 | 0
9 | 0 | 20.8444 | 6.3593 | 2.4731 | 4.3102 | 9.539 | 10.5282 | 0 | 0 | 0 | 0 | 0 | 0 | 15.333 | 66.5608 | 33.775 | 5.3701 | 7.9138 | 0
10 | 0 | 22.4564 | 6.8511 | 2.6643 | 4.6435 | 10.2766 | 11.3424 | 0 | 0 | 0 | 0 | 0 | 0 | 16.5187 | 71.7081 | 36.3869 | 5.7854 | 8.5258 | 0
11 | 0 | 23.969 | 7.3126 | 2.8438 | 4.9563 | 10.9688 | 12.1064 | 0 | 0 | 0 | 0 | 0 | 0 | 17.6314 | 76.5382 | 38.8379 | 6.1751 | 9.1001 | 0
12 | 0 | 25.0361 | 7.6381 | 2.9704 | 5.177 | 11.4572 | 12.6453 | 0 | 0 | 0 | 0 | 0 | 0 | 18.4164 | 79.9457 | 40.5669 | 6.45 | 9.5052 | 0
13 | 0 | 25.4295 | 7.7582 | 3.0171 | 5.2583 | 11.6373 | 12.8441 | 0 | 0 | 0 | 0 | 0 | 0 | 18.7058 | 81.2021 | 41.2045 | 6.5513 | 9.6546 | 0
14 | 0 | 25.6117 | 7.8137 | 3.0387 | 5.296 | 11.7206 | 12.9361 | 0 | 0 | 0 | 0 | 0 | 0 | 18.8398 | 81.7837 | 41.4996 | 6.5983 | 9.7238 | 0
15 | 0 | 24.8108 | 7.5694 | 2.9437 | 5.1304 | 11.3541 | 12.5316 | 0 | 0 | 0 | 0 | 0 | 0 | 18.2507 | 79.2263 | 40.2019 | 6.3919 | 9.4197 | 0
16 | 0 | 24.674 | 7.5277 | 2.9274 | 5.1021 | 11.2915 | 12.4625 | 0 | 0 | 0 | 0 | 0 | 0 | 18.1501 | 78.7896 | 39.9803 | 6.3567 | 9.3678 | 0
17 | 0 | 24.8317 | 7.5758 | 2.9461 | 5.1347 | 11.3637 | 12.5421 | 0 | 0 | 0 | 0 | 0 | 0 | 18.2661 | 79.2932 | 40.2358 | 6.3973 | 9.4276 | 0
18 | 0 | 26.8863 | 8.2026 | 3.1899 | 5.5595 | 12.3039 | 13.5799 | 0 | 0 | 0 | 0 | 0 | 0 | 19.7774 | 85.8539 | 43.5649 | 6.9266 | 10.2077 | 0
19 | 0 | 29.5 | 9 | 3.5 | 6.1 | 13.5 | 14.9 | 0 | 0 | 0 | 0 | 0 | 0 | 21.7 | 94.2 | 47.8 | 7.6 | 11.2 | 0
20 | 0 | 29.4768 | 8.9929 | 3.4973 | 6.0952 | 13.4894 | 14.8883 | 0 | 0 | 0 | 0 | 0 | 0 | 21.683 | 94.126 | 47.7625 | 7.594 | 11.1912 | 0
21 | 0 | 27.684 | 8.446 | 3.2845 | 5.7245 | 12.669 | 13.9828 | 0 | 0 | 0 | 0 | 0 | 0 | 20.3642 | 88.4012 | 44.8575 | 7.1322 | 10.5105 | 0
22 | 0 | 25.7757 | 7.8638 | 3.0581 | 5.3299 | 11.7957 | 13.0189 | 0 | 0 | 0 | 0 | 0 | 0 | 18.9605 | 82.3076 | 41.7654 | 6.6405 | 9.786 | 0
23 | 0 | 23.7237 | 7.2377 | 2.8147 | 4.9056 | 10.8566 | 11.9825 | 0 | 0 | 0 | 0 | 0 | 0 | 17.451 | 75.755 | 38.4404 | 6.1119 | 9.007 | 0
24 | 0 | 25.7402 | 7.8529 | 3.0539 | 5.3225 | 11.7794 | 13.001 | 0 | 0 | 0 | 0 | 0 | 0 | 18.9343 | 82.1941 | 41.7078 | 6.6314 | 9.7725 | 0

## Reserve
| R1 | R2 | R3
1 | 273 | 273 | 273
2 | 273 | 273 | 273
3 | 273 | 273 | 273
4 | 273 | 273 | 273
5 | 273 | 273 | 273
6 | 300 | 273 | 273
7 | 300 | 273 | 273
8 | 300 | 282 | 273
9 | 307 | 273 | 273
10 | 285 | 278 | 273
11 | 285 | 273 | 273
12 | 285 | 273 | 273
13 | 285 | 273 | 273
14 | 273 | 273 | 273
15 | 285 | 273 | 273
16 | 281 | 273 | 273
17 | 285 | 273 | 273
18 | 309 | 295 | 273
19 | 399 | 323 | 322
20 | 316 | 273 | 317
21 | 357 | 273 | 287
22 | 319 | 293 | 273
23 | 320 | 287 | 273
24 | 316 | 280 | 273

## Shunt_data
| Name | Bus_number | type | vn_kv | p_mw | q_mwar | Max_step | Actual_step | In_service
C1 | Shnt_0009 | 1 | Capacitor | 132 | 0 | 18.9922 | 1 | 1 | 1

## Reactor_data
Name | Bus_from | Bus_to | V_nom | R | X | Flowlimit | Length | R1 | X1 | C1 | R0 | X0 | C0 | I_nom | Max_load | In_service

## ESS_Unit
| Name | Bus_number | C_Potencia | C_Energia | n_ch_eff | n_dc_eff | Self_discharge | SOC_min | SOC_ini | CB | N_ciclos | C_Rba
E1 | SAEB1 | 0 | 0 | 0 | 0.9 | 0.9 | 6.25e-05 | 0.2 | 0.2 | 20 | 5000 | 50000

## ESS_map
| 0 | 1 | 2 | 3 | 4 | 5 | 6 | 7 | 8 | 9 | 10 | 11 | 12 | 13 | 14 | 15 | 16 | 17 | 18
E1 | 0 | 0 | 0 | 0 | 0 | 0 | 0 | 0 | 0 | 0 | 0 | 0 | 0 | 0 | 0 | 0 | 0 | 0 | 0

## ESS_Energy_price
CB_MWh
1 | 86.755
2 | 86.755
3 | 86.755
4 | 86.755
5 | 81.6557
6 | 41.008
7 | 20.2718
8 | 20.2718
9 | 32.5791
10 | 73.9185
11 | 86.755
12 | 86.755
13 | 86.755
14 | 86.755
15 | 86.755
16 | 86.755
17 | 86.755
18 | 86.755
19 | 86.755
20 | 95.4066
21 | 95.4066
22 | 86.755
23 | 86.755
24 | 86.755

## Red_ext_data
Name | Bus_number | p_max_mw | p_min_mw | q_max_mvar | q_min_mvar

## C_DR_load
| 0 | 1 | 2 | 3 | 4 | 5 | 6 | 7 | 8 | 9 | 10 | 11 | 12 | 13 | 14 | 15 | 16 | 17 | 18
1 | 0 | 0 | 0 | 0 | 0 | 0 | 0 | 0 | 0 | 0 | 0 | 0 | 0 | 0 | 0 | 0 | 0 | 0 | 0
2 | 0 | 0 | 0 | 0 | 0 | 0 | 0 | 0 | 0 | 0 | 0 | 0 | 0 | 0 | 0 | 0 | 0 | 0 | 0
3 | 0 | 0 | 0 | 0 | 0 | 0 | 0 | 0 | 0 | 0 | 0 | 0 | 0 | 0 | 0 | 0 | 0 | 0 | 0
4 | 0 | 0 | 0 | 0 | 0 | 0 | 0 | 0 | 0 | 0 | 0 | 0 | 0 | 0 | 0 | 0 | 0 | 0 | 0
5 | 0 | 0 | 0 | 0 | 0 | 0 | 0 | 0 | 0 | 0 | 0 | 0 | 0 | 0 | 0 | 0 | 0 | 0 | 0
6 | 0 | 0 | 0 | 0 | 0 | 0 | 0 | 0 | 0 | 0 | 0 | 0 | 0 | 0 | 0 | 0 | 0 | 0 | 0
7 | 0 | 0 | 0 | 0 | 0 | 0 | 0 | 0 | 0 | 0 | 0 | 0 | 0 | 0 | 0 | 0 | 0 | 0 | 0
8 | 0 | 0 | 0 | 0 | 0 | 0 | 0 | 0 | 0 | 0 | 0 | 0 | 0 | 0 | 0 | 0 | 0 | 0 | 0
9 | 0 | 0 | 0 | 0 | 0 | 0 | 0 | 0 | 0 | 0 | 0 | 0 | 0 | 0 | 0 | 0 | 0 | 0 | 0
10 | 0 | 0 | 0 | 0 | 0 | 0 | 0 | 0 | 0 | 0 | 0 | 0 | 0 | 0 | 0 | 0 | 0 | 0 | 0
11 | 0 | 0 | 0 | 0 | 0 | 0 | 0 | 0 | 0 | 0 | 0 | 0 | 0 | 0 | 0 | 0 | 0 | 0 | 0
12 | 0 | 0 | 0 | 0 | 0 | 0 | 0 | 0 | 0 | 0 | 0 | 0 | 0 | 0 | 0 | 0 | 0 | 0 | 0
13 | 0 | 0 | 0 | 0 | 0 | 0 | 0 | 0 | 0 | 0 | 0 | 0 | 0 | 0 | 0 | 0 | 0 | 0 | 0
14 | 0 | 0 | 0 | 0 | 0 | 0 | 0 | 0 | 0 | 0 | 0 | 0 | 0 | 0 | 0 | 0 | 0 | 0 | 0
15 | 0 | 0 | 0 | 0 | 0 | 0 | 0 | 0 | 0 | 0 | 0 | 0 | 0 | 0 | 0 | 0 | 0 | 0 | 0
16 | 0 | 0 | 0 | 0 | 0 | 0 | 0 | 0 | 0 | 0 | 0 | 0 | 0 | 0 | 0 | 0 | 0 | 0 | 0
17 | 0 | 0 | 0 | 0 | 0 | 0 | 0 | 0 | 0 | 0 | 0 | 0 | 0 | 0 | 0 | 0 | 0 | 0 | 0
18 | 0 | 0 | 0 | 0 | 0 | 0 | 0 | 0 | 0 | 0 | 0 | 0 | 0 | 0 | 0 | 0 | 0 | 0 | 0
19 | 0 | 0 | 0 | 0 | 0 | 0 | 0 | 0 | 0 | 0 | 0 | 0 | 0 | 0 | 0 | 0 | 0 | 0 | 0
20 | 0 | 0 | 0 | 0 | 0 | 0 | 0 | 0 | 0 | 0 | 0 | 0 | 0 | 0 | 0 | 0 | 0 | 0 | 0
21 | 0 | 0 | 0 | 0 | 0 | 0 | 0 | 0 | 0 | 0 | 0 | 0 | 0 | 0 | 0 | 0 | 0 | 0 | 0
22 | 0 | 0 | 0 | 0 | 0 | 0 | 0 | 0 | 0 | 0 | 0 | 0 | 0 | 0 | 0 | 0 | 0 | 0 | 0
23 | 0 | 0 | 0 | 0 | 0 | 0 | 0 | 0 | 0 | 0 | 0 | 0 | 0 | 0 | 0 | 0 | 0 | 0 | 0
24 | 0 | 0 | 0 | 0 | 0 | 0 | 0 | 0 | 0 | 0 | 0 | 0 | 0 | 0 | 0 | 0 | 0 | 0 | 0

## PDR
| 0 | 1 | 2 | 3 | 4 | 5 | 6 | 7 | 8 | 9 | 10 | 11 | 12 | 13 | 14 | 15 | 16 | 17 | 18
1 | 0 | 0 | 0 | 0 | 0 | 0 | 0 | 0 | 0 | 0 | 0 | 0 | 0 | 0 | 0 | 0 | 0 | 0 | 0
2 | 0 | 0 | 0 | 0 | 0 | 0 | 0 | 0 | 0 | 0 | 0 | 0 | 0 | 0 | 0 | 0 | 0 | 0 | 0
3 | 0 | 0 | 0 | 0 | 0 | 0 | 0 | 0 | 0 | 0 | 0 | 0 | 0 | 0 | 0 | 0 | 0 | 0 | 0
4 | 0 | 0 | 0 | 0 | 0 | 0 | 0 | 0 | 0 | 0 | 0 | 0 | 0 | 0 | 0 | 0 | 0 | 0 | 0
5 | 0 | 0 | 0 | 0 | 0 | 0 | 0 | 0 | 0 | 0 | 0 | 0 | 0 | 0 | 0 | 0 | 0 | 0 | 0
6 | 0 | 0 | 0 | 0 | 0 | 0 | 0 | 0 | 0 | 0 | 0 | 0 | 0 | 0 | 0 | 0 | 0 | 0 | 0
7 | 0 | 0 | 0 | 0 | 0 | 0 | 0 | 0 | 0 | 0 | 0 | 0 | 0 | 0 | 0 | 0 | 0 | 0 | 0
8 | 0 | 0 | 0 | 0 | 0 | 0 | 0 | 0 | 0 | 0 | 0 | 0 | 0 | 0 | 0 | 0 | 0 | 0 | 0
9 | 0 | 0 | 0 | 0 | 0 | 0 | 0 | 0 | 0 | 0 | 0 | 0 | 0 | 0 | 0 | 0 | 0 | 0 | 0
10 | 0 | 0 | 0 | 0 | 0 | 0 | 0 | 0 | 0 | 0 | 0 | 0 | 0 | 0 | 0 | 0 | 0 | 0 | 0
11 | 0 | 0 | 0 | 0 | 0 | 0 | 0 | 0 | 0 | 0 | 0 | 0 | 0 | 0 | 0 | 0 | 0 | 0 | 0
12 | 0 | 0 | 0 | 0 | 0 | 0 | 0 | 0 | 0 | 0 | 0 | 0 | 0 | 0 | 0 | 0 | 0 | 0 | 0
13 | 0 | 0 | 0 | 0 | 0 | 0 | 0 | 0 | 0 | 0 | 0 | 0 | 0 | 0 | 0 | 0 | 0 | 0 | 0
14 | 0 | 0 | 0 | 0 | 0 | 0 | 0 | 0 | 0 | 0 | 0 | 0 | 0 | 0 | 0 | 0 | 0 | 0 | 0
15 | 0 | 0 | 0 | 0 | 0 | 0 | 0 | 0 | 0 | 0 | 0 | 0 | 0 | 0 | 0 | 0 | 0 | 0 | 0
16 | 0 | 0 | 0 | 0 | 0 | 0 | 0 | 0 | 0 | 0 | 0 | 0 | 0 | 0 | 0 | 0 | 0 | 0 | 0
17 | 0 | 0 | 0 | 0 | 0 | 0 | 0 | 0 | 0 | 0 | 0 | 0 | 0 | 0 | 0 | 0 | 0 | 0 | 0
18 | 0 | 0 | 0 | 0 | 0 | 0 | 0 | 0 | 0 | 0 | 0 | 0 | 0 | 0 | 0 | 0 | 0 | 0 | 0
19 | 0 | 0 | 0 | 0 | 0 | 0 | 0 | 0 | 0 | 0 | 0 | 0 | 0 | 0 | 0 | 0 | 0 | 0 | 0
20 | 0 | 0 | 0 | 0 | 0 | 0 | 0 | 0 | 0 | 0 | 0 | 0 | 0 | 0 | 0 | 0 | 0 | 0 | 0
21 | 0 | 0 | 0 | 0 | 0 | 0 | 0 | 0 | 0 | 0 | 0 | 0 | 0 | 0 | 0 | 0 | 0 | 0 | 0
22 | 0 | 0 | 0 | 0 | 0 | 0 | 0 | 0 | 0 | 0 | 0 | 0 | 0 | 0 | 0 | 0 | 0 | 0 | 0
23 | 0 | 0 | 0 | 0 | 0 | 0 | 0 | 0 | 0 | 0 | 0 | 0 | 0 | 0 | 0 | 0 | 0 | 0 | 0
24 | 0 | 0 | 0 | 0 | 0 | 0 | 0 | 0 | 0 | 0 | 0 | 0 | 0 | 0 | 0 | 0 | 0 | 0 | 0